## Sheet1
PRZEDMIAR ROBÓT 302-00-100
|  | Inwestor: |  | Urząd Miasta i Gminy Trzemeszno 62-240 Trzemeszno ul. Gen. H.Dąbrowskiego 2
|  | Budowa: |  | Remonty cząstkowe nawierzchni bitumicznej grysami i emulsją średniej grubości h=4cm
|  | Obiekt: |  | Drogi gminne /pozamiejskie/ Gminy Trzemeszno
|  | Rodzaj robót: |  | Drogowe
|  | Lokalizacja: |  | Drogi gminne /pozamiejskie/ Gminy Trzemeszno
DZIAŁ |  | A1 |  | Remont cząstkowy nawierzchni bitumicznej grysami i emulsją średniej gruboścido h=4 cm
10 | KNNR | N005-07-21-01-00 |  | Cięcie nawierzchni z mas bitumicznych grub 4 cm | metr | 4
20 | KNR | 231-11-08-02-00 |  | Remont nawierzchni grysem kamiennym z rakowin skrapiarka | m² | 1
30 | KNR | 231-11-08-07-00 |  | Dodatek za 0,5 cm głębokości wyboju z zastosowaniem skrapiarki | m² | 1
40 | KNR | 404-11-01-02-00 |  | Wywiezienie gruzu samochodem skrzyniowym na odległość do 1 km, z ręcznym załadunkiem i wyładunkiem 1*1*0,02=0,02m3 | m³ | 0.02