## Sheet1
KOSZTORYS OFERTOWY 301-00-100
|  | Inwestor: | Urząd Miasta i Gminy w Trzemesznie 62-240 Trzemeszno ul. Gen. H. Dąbrowskiego 2
|  | Budowa: | Remonty cząstkowe nawierzchni masą mineralno-bitumiczną na gorąco średniej grubości do 5 cm
|  | Obiekt: | Ulice gminne Gminy Trzemeszno
|  | Rodzaj robót: | Drogowe
|  | Lokalizacja: | Ulice gminne Gminy Trzemeszno Cena za 1m2 remontu cząstkowego
DZIAŁ |  | A1 | Remont cząstkowy nawierzchni bitumicznej do h=5 cm masą mineralno-bitumiczną
10 | KNNR | N005-07-21-01-00 | Cięcie nawierzchni z mas bitumicznych grub 5 cm | metr | 4
20 | KNR | 404-11-01-02-00 | Wywiezienie gruzu samochodem skrzyniowym na odległość do 1 km, z ręcznym załadunkiem i wyładunkiem 1*0,50*0,04=0,02m3 | m³ | 0.02
30 | KNR | 231-10-04-07-00 | Skropienie nawierzchni emulsją asfaltową w ilości 1,0kg/m2 | m² | 1
40 | KNR | 231-11-06-01-01 | Remont nawierzchni bitumicznej asfaltem grysowo-żwirowym w ilości 125kg/m2 tj.1m2 do 5 cm | Mg | 0.125
Razem:
OGÓŁEM KOSZTORYS 301-00-100: