## Sheet1
PRZEDMIAR ROBÓT 711-00-100
|  | Inwestor: |  | Urząd Miasta i Gminy Trzemeszno 62-240 Trzemeszno, ul. Gen. H. Dąbrowskiego 2
|  | Budowa: |  | Przebudowa drogi w m. Kruchowo Gmina Trzemeszno (od drogi pow. 2250P do drogi pow.2166P)
|  | Obiekt: |  | Przebudowa drogi gminnej
|  | Rodzaj robót: |  | Drogowe -modernizacyjne
|  | Lokalizacja: |  | Gmina Trzmeszno m. Kruchowo (od drogi powiatowej nr 2250P Kruchowo-Grabowo do drogi powiatowej nr 2166P Kruchowo-Jastrzębowo)
DZIAŁ |  | A1 |  | CPV 45111200-0: Roboty w zakresie przygotowania terenu pod budowę i roboty ziemne
10 | KNR | 201-01-19-03-00 |  | Roboty pomiarowe - trasa dróg w terenie równinnym | km | 1.15
20 | KNR | 201-02-06-03-10 |  | Roboty ziemne koparkami podsiębiernymi 0,60 m3 w gruncie kat 1-2 z transportem wywrotkami 10 Mg na odl 1,0 km pod wjazdy i połączenia z innymi drogami (140m2+39,5m2)*0,25=44,9m3-ziemia wbudowana w pobocze oraz poszerzenie korpusu drogowego przy przep... | m³ | 44.9
30 | KNR | 231-01-03-05-00 |  | Mechan przeprofilowanie i zagęszczenie istniejącej podbudowy z tłucznia kamiennego i żużla kat 5/6 1151*4+39,5m2+140m2 (drogi)+36,5m2(wjazdy)=4820m2 | m² | 4820
DZIAŁ |  | A2 |  | CPV 45233220-7: Roboty w zakresie nawierzchni dróg
10 | KNR | 231-01-14-05-00 |  | Warstwa podbudowy z kruszywa łamanego wapiennego 0-31,5mm grub 15 cm pod wjazdy i połączenia z innymi drogami polnymi 39,5m2+140m2=179,5m2 | m² | 179.5
20 | KNR | 231-01-17-03-00 |  | Wzmocnienie nawierzchni tłuczniem wapiennym 0-31,5mm grub 10 cm 4640,5+179,5-1280m2=3540m2 | m² | 3540
30 |  | N006-01-13-02-00 |  | Warstwa podbudowy z tłucznia wapiennego 0-31,5mm grub 20 cm (brak podbudowy km 0,430,00 do 0+550 i 0+800 do 1+000 razem 320mb*4=1280m2 | m² | 1280
40 | KNR | 231-10-04-07-00 |  | Skropienie nawierzchni emulsją asfaltową w ilości 1kg/m2 3540+1280=4820m2 | m² | 4820
50 | KNR | 231-03-11-01-00 |  | Nawierzchnia grysowo-żwirowo-asfaltowa warstwa wiążaca 0/8mm grub 4 cm | m² | 4820
60 | KNR | 231-03-11-05-00 |  | Nawierzchnia grysowo-żwirowo-asfaltowa warstwa ścieralna 0/5mm grub 3 cm | m² | 4820
70 | KNR | 231-14-02-02-00 |  | Ręczne plantowanie pobocza z ziemi z wykopu 1151*2*0,75=1726,5m2 | m² | 1726.5
DZIAŁ |  | A3 |  | CPV 45233292-2: Instalowanie urządzeń bezpieczeństwa ruchu drogowego
10 | KNR | 231-07-02-01-00 |  | Słupek do znaku drogowego z rur stalowych fi 50 | szt | 2
20 | KNR | 231-07-03-01-00 |  | Przymocowanie znaku drogowego o powierzchni do 0,3 m2 A-7 2 szt. | szt | 2
30 | KNR | 231-07-04-01-00 |  | Bariera ochronna stalowa 1-stronna o masie 24 kg/m SP-04 2*12m=24mb | metr | 24
40 | KNR | 231-07-04-05-00 |  | Zakończenie barier ochronnych stalowych 1-stronnych o masie 24 kg/m SP-04 4*1m=4m | metr | 4
DZIAŁ |  | A4 |  | CPV 45111291-4: Roboty w zakresie zagospodarowania terenu
10 | KNR | 201-02-11-01-00 |  | Roboty ziemne z hałd koparkami przedsiębiernymi 0,15 m3 w gruncie kat 1-3 z transportem wywrotkami 5 Mg (ziemia ze zjazdów na posesje i połączenia z drogami)na poszerzenie korpusu drogowego przy przepuście 12*2*1,87=44,9m3 | m³ | 44.9
20 | KNNR | N001-04-08-01-00 |  | Zagęszczanie nasypów ubijakami mechanicznymi w gruncie sypkim kat 1-2 przy przepuście | m³ | 44.9
30 | KNR | 201-02-23-01-00 |  | Wykopy rowów i kanałów melioracyjnych do 1,5 m3 objętości na 1m rowu koparkami podsiębiernymi 0,25m3 w gruncie kat. 1-2 na odkład | m³ | 1725
40 | KNNR | N001-02-06-04-10 |  | Zakup i transport do miejsca wbudowania ziemi na pobocze 1151m2*2*0,75*0,15=259m3 | m³ | 259
50 | KNNR | N001-04-08-03-00 |  | Zagęszczanie pobocza z ziemi dowiezionej zagęszczarkami w gruncie sypkim kat 1-2 | m³ | 259
60 | KNR | 231-14-02-02-00 |  | Ręczne plantowanie pobocza z ziemi 1151*2*0,75=1726,5m2 | m² | 1726.5